## Sheet2
巴发改审〔2024〕55号 附件
巴中市传染病监测预警与应急指挥能力提升建设项目概算表（市级建设费）
序号 | 产品 | 主要技术参数 | 概算评审
|  |  | 数量 | 单位 | 单价 （元） | 总价 （元）
1 | 视频会议服务器 | 1、支持持国产化，支持国产自主芯片、操作系统,支持芯片备份、主控模板备份、网口备份、电源备份、风扇备份，支持≥7×24小时连续正常工作。 | 1 | 台 | 258985 | 258985
2、支持ITU-T H.323和IETF SIP通信标准，支持全编全解，单台设备支持不少于64路1080P60fps或32路4K30fps。
3、支持ITU-T H.264BP、H.264HP、H.264SVC、H.265、H.265SVC、H.265SCC等视频编解码协议。
4、支持G.711A、G.722、G.729、MPEG-4 AAC-LD 、Opus、iLBC等音频协议。支持H.239、BFCP双流协议标准，会议速率支持64Kbps－8Mbps。
5、支持主席控制、电子问卷、电子笔记、会议录制、投票表决、申请发言（举手），支持支持桌面共享、程序共享、文档共享等功能。
6、支持MCU资源池备份功能，当某台MCU发生故障时，系统自动将会议调度在其他MCU，会议切换时间<11秒，音视频恢复时间<15秒。
7、支持AVC/SVC混合会议，支持会议锁定功能，管理员锁定会议后不允许其他终端加入会议。
8、支持电子白板批注、缩放、保存、不少于50方进行多方互动等功能。
9、为降低网络带宽支出，以1M带宽实现4K30fps会议效果，支持80%网络丢包下，声音清晰，不影响会议正常进行。
10、基于IPv4和IPv6，针对ARP、ICMP、TCP、UDP、RTP/RTCP等网络攻击时，设备管理协议暂停使用，并产生告警提示；攻击停止后，可自动恢复至被攻击前状态。
2 | 视频会议终端 | 1、采用国产自主操作系统。 | 2 | 台 | 30000 | 60000
2、支持ITU-T H.323和IETF SIP通信标准。
3、视音频编解码单元、CPU处理单元、可编程逻辑芯片、电源模块、时钟芯片、视频输入输出芯片等主要元器件为国产自主。
4、支持H.264 HP、H.264、H.265等图像编码协议，支持H.239和BFCP双流协议。
5、最高可支持支持4K30fps、1080P60fps、1080P30fps等分辨率，本此配置支持1080P60fps规格，后期可不变更硬件情况下通过软件授权升级实现4K30超清处理能力。
6、支持G.711A、G.722、G.729A、AAC-LD、Opus等音频协议。
7、支持3路HDMI高清视频输入和3路HDMI高清视频输出接口。
8、视频画面经过本地采集、编码、网络传输、解码、显示输出后整体时延不超过150ms。
9、支持在终端前面板显示启动、休眠、IP地址、H.323号码、SIP号码等信息。
10、支持高温告警功能，当终端内部温度超过95°C时，界面上会弹出告警提示框。
11、支持还原设备出厂默认参数配置后，保留设备现有IP地址。
12、支持IPV4和IPV6双协议栈。
13、支持50%丢包时，语音清晰连续，视频（图像）清晰流畅，无卡顿、无马赛克。
3 | 会议管理软件 | 1、支持向省级平台注册，并向平台实时上报设备在线、媒体能力、资源动态等状态。 | 1 | 个 | 20000 | 20000
2、支持接收省级平台下发配置参数（GK注册配置、SIP注册配置、会管平台配置、接听方式等）及会议日程，并支持接收平台的远程推送升级功能。
3、支持自主会议召集功能，并支持会中申请发言、申请会控等功能。
4、通过省级平台统一拉会，实现一键静闭音、广播/选看会场、辅流加入多画面、设置多画面、锁定会议演示、指定会场发送辅流、声控切换、设置主席、点名等功能。
5、支持通过省级平台批量的设备巡检、诊断信息收集等维护操作。
6、支持通过许可实现全省资源集中管理、按需分配、浮动共享。
7、支持通过会议号、会议密码的方式，接入省级平台会议。
8、支持接收省级平台通讯录，可通过输入关键字搜索会场，输入会场号码或会场IP地址选择某个会场后对单个会场发起呼叫。
4 | 高清会议摄像头 | 1、支持4K 30fps、1080P60fps、1080P30fps等视频输出格式。 | 3 | 个 | 10000 | 30000
2、镜头支持不小于820万像素1/2.8英寸CMOS图像传感器，12倍光学变焦。
3、支持HDMI等不少于2路高清视频输出接口。支持摄像头一线连接终端，实现同时传输视频信号、控制信号和摄像头供电。
4、云台水平转动范围：≥+/-110°，垂直转动范围：≥+/- 30°。支持自动白平衡、自动曝光、自动聚焦。
5、支持≥250个的预置位，通过串口命令设置和调用，保存在摄像机上。
5 | 平台并发接入 | 1、支持ITU-T H.264BP、H.264HP、 H.265、H.264 SVC、H.265 SVC、H.265 SCC等视频协议、支持G.711、G.722、G.729、AAC-LD等音频协议。 | 1 | 个 | 15000 | 15000
2、支持ITU-T H.323、IETF SIP、ITU-TH.239、IETF BFCP协议。
3、支持MCU资源池备份功能，支持MCU资源负载均衡。
4、主视频1080P60,辅视频1080P60。
6 | 阵列 麦克风 | 1、数字阵列麦克风，支持360度全向拾音，最大拾音距离达到6米。 | 2 | 个 | 1600 | 3200
2、和终端支持有线部署，需通过线缆连接。
3、支持自适应回声抵消，自动增益控制，自动噪声抑制。
7 | 国密算法的个人数字证书 | 1、数字证书应支持SM2等国产密码算法，并符合国家信创要求。 | 100 | 个 | 50 | 5000
2、证书格式标准遵循x．509v3标准。
3、支持存放介质：智能USBKey。
8 | 智能密码钥匙 | 1、支持多种类型的密钥、支持多个密钥的安全存储，支持证书的导入、导出、安全存储。 | 100 | 个 | 70 | 7000
2、支持通过密码算法实现文件和数据的电子签名及签名验证。
3、支持高速对称算法，满足大数据实时高速加解密功能需求。
4、支持国密SKF、PKCS11和CSP接口之间的数据互通，即通过国密SKF接口生成的密钥和签发的证书，可以通过PKCS11、CSP接口进行读取和使用。
5、支持国产密码算法、支持第三方算法下载。
6、USBKey容量≥64K字节。
7、USB Key自身的安全要求：具备完善的PIN校验保护功能。
8、公钥私钥对生成时间≤30秒。
9、数字签名和验证时间<1秒/次。
10、支持硬件真随机数发生器。
11、SM2签名运算速率≥100次/秒。
12、支持与统信桌面操作系统兼容，并符合国家信创要求。
9 | 服务器密码机 | 1、支持密钥安全产生、安装、存储、使用、销毁以及备份恢复全生命周期的管理。 | 1 | 台 | 140000 | 140000
2、采用由国家密码管理局批准使用的双物理噪声源。
3、消息鉴别码产生和验证：支持基于SM4 算法的 MAC 产生及验证。
4、数据签名/验证：支持 SM2 算法的私钥签名，使用对应的公钥签名验证。
5、支持设备初始化配置包括密钥产生安装、生成管理员、按照安全机制对密钥安全存储和备份、系统配置、一键检测等功能，保证设备处于正常工作状态。
6、支持多方协同签名、多方协同解密功能，多方密钥分散功能，基于SM4算法的FPE保留格式加解密功能。
7、支持对称、非对称算法加解密；SM1和SM4算法支持ECB、CBC、OFB、CFB、CTR等模式。
8、支持可视化管理，支持SNMP协议，系统监控、设备硬件及软件的运行状态监控功能。
9、双机热备：对外可提供高稳定、高性能的服务，支持热备负载功能，支持多 机并行，提供容错功能，当有密码机出现故障时不影响业务运算。
10、性能指标：SM2 算法密钥对产生（对/秒）≥15000；SM2签名/验签（次/秒）≥30000/20000；SM2 算法加/解密≥200Mbps/200Mbps；SM4 算法加/解密≥800Mbps/800Mbps；SM3 运算≥1000Mbps。
10 | 签名验签服务器 | 1、支持对签名、加密证书进行验证，可配置多CA签发的根证书，验证证书的信任域多Ca证书验证，CTL/LDAP验证验证方式和验证级别。 | 1 | 台 | 70000 | 70000
2、支持一键检测功能，包括服务接口检测和加密卡检测，保证设备处于正常工作状态。
3、具备完善的身份鉴别机制，支持基于数字证书的身份认证，同时管理员通过管理界面可进行证书管理、应用管理、系统管理以及日志管理等管理操作。
4、支持PKCS1/ PKCS7 attach/PKCS7 detach/XML Sign 等多种格式的数字签名和验证，同时支持大文件数字签名和验证。
5、支持多证书链配置，验证不同CA的用户证书，支持 CRL/OCSP 等多种方式的证书有效性验证。
6、支持国密SM1、SM2、SM3、SM4算法。
7、支持数字信封和带签名的数字信封功能。
8、支持备份恢复功能，可通过界面备份当前所有配置，保证系统瘫痪时的快速恢复。
9、支持双机、负载均衡。
10、提供C、COM、Java等主流开发API。
11、SM2签名≥25000次/秒, SM2验签≥10000次/秒。
12、电源指标：双电源。
13、产品符合《信息安全技术 签名验签服务器技术规范GB/T 38629-2020》和《信息安全技术 通用渗透测试检测条件 JCTJ 005-2016》（6.2.1、6.2.2）相关要求。
11 | 统一运维平台 | 1、完全基于B/S架构（监视及管理），中文界面。 | 1 | 台 | 40800 | 40800
2、软件必须拥有自带数据库，无须用户额外购买数据库。
3、单台服务器能够支持1000台设备的监控。
4、支持双机热备功能。
5、支持分布式部署。
6、产品要能够并行作业，利用SNMP（v1、v2c、v3）、ICMP、WMI、telnet，ssh、trap等针对IP网络的服务器、各类网络设备、端口、接口、VLAN以及之间的关系进行自动发现。
7、支持路由器监控：要求能够监测路由器各端口的流量、利用率和出错率等信息。还能够监测路由器本身的CPU利用率、内存利用率、缓冲统计数据等。另外还要求可以通过自定义SNMP监控，监视用户指定的性能指标。
8、支持交换机监控：要求能够监测交换机各端口的流量、利用率和出错率等信息。还能够监测路由器本身的CPU利用率、内存利用率、缓冲统计数据等。另外还要求可以通过自定义SNMP监控，监视用户指定的性能指标。
9、支持服务器监控：能够监控服务器运行状态，要求可监控服务器的内存，CPU，磁盘利用率，运行状态等基本指标。
10、支持创建二层拓扑图。
11、TopN报表：产品要为服务器、交换机、路由器等所有设备提供了独立的Top N报表，这将有助于操作人员更加直观地了解服务器、路由器、交换机以及整个网络的性能。
12、支持syslog和Windows事件日志监控。
12 | VPN网关设备 | 1、支持国产化芯片，国产化操作系统，标准机架式设备，网络接口：≥6个10/100/1000BASE-T的接口、≥4个SFP千兆插槽，国密IPSEC吞吐率≥1 Gbps ，国密 SSL吞吐率≥400Mbps， SSL并发用户数≥1200，提供≥500个SSL VPN的客户端许可。 | 2 | 台 | 85000 | 170000
2、产品专业性VPN硬件设备，而非下一代防火墙\UTM 类设备集成的VPN模块。
3、支持IPv4\IPv6协议数据报通信，支持动态地址转换和静态地址转换，支持多对一、一对多和一对一等多种方式的地址转换。
4、支持Windows、iOS、Android、Linux、Mac等客户端接入方式，支持可信接入，能够对接入主机的域名、杀毒软件、安装的程序、运行的服务等信息进行检查。
5、支持本地证书和第三方CA证书，支持对CA用户证书进行身份认证、证书生成、证书签发、证书废弃、CRL列表同步等操作。
6、支持在移动APP自封装SSL VPN的SDK，通过打开移动APP即可建立虚拟专网通道。
7、支持高效流压缩算法、Web Cache、图片优化技术，提高web页面、图片数据访问质量。
8、支持国密SM2、SM3、SM4和国际AES、DES、3DES、RC4、MD5、SHA1、RSA等多种算法，支持国密、国际算法切换。
9、支持虚拟门户功能，支持虚拟门户中使用用户名口令、数字证书、人脸识别等双因子认证方式。
13 | 下一代防火墙 | 1、国产化芯片、国产化操作系统，标准机架式设备，网络接口≥6个千兆电口、≥4个千兆光口和≥2个万兆光口,冗余电源。 | 1 | 台 | 65000 | 65000
2、网络层吞吐量(双向)IPv4≥10000Mbps，IPv6≥10000Mbps ，应用层吞吐量(单向) IPv4≥8000Mbps，IPv6≥8000Mbps TCP新建连接速率IPv4≥60万/秒，IPv6≥60万/秒 TCP并发连接数IPv4≥2000万，IPv6≥2000万。
3、提供≥3年硬件维保。
4、支持路由、交换、虚拟线、混合工作模式，支持RIP、OSPF、BGP4、QinQ、OSPFv3、BGP4+等路由协议。
5、支持IPv4/IPv6双栈协议环境，可对IPv6的源地址、目的服务端口、服务、时间、区域、扩展头属性、IPv6多级域名等进行安全访问规则的控制。
6、支持抗DDOS、流量控制、连接限制、数据过滤等功能。
7、支持对指定的地址对象、地理对象、应用设置IP会话总数及新建连接数，保障核心业务稳定，提供地址对象和应用的等日志管控信息。
8、支持针对IP、ICMP、TCP、UDP、DNS、HTTP、NTP等协议进行DDOS防护，支持根据DOS/DDOS攻击行为自动添加动态黑名单功能。
9、支持本地CA和第三方CA，CA可签发证书，CRL列表更新、自动下载；支持对会话、流量等进行业务数据统计分析。
10、支持管理日志、系统日志、连接日志类型存储，按不同类型日志进行存储空间和存储时间设置。
14 | 入侵防御 | 1、支持国产化芯片，国产化操作系统，标准机架式设备，网络接口：≥5个千兆电口、≥4个千兆光口。 | 1 | 台 | 36000 | 36000
2、网络性能：满检速率≥6800Mbps，TCP并发连接数≥100万，提供≥3年规则库升级许可。
3、支持IPv4、IPv6双栈协议攻击防护，支持路由模式、透明网桥部署、旁路部署等多种方式。
4、具备专业攻击检测规则库，提供13000种以上的攻击检测规则，管理员可根据攻击类型、风险等级、应用类型、操作系统、流行程度等方式进行分类匹配。
5、支持对扫描探测、暴力猜解、拒绝服务攻击、后门控制、溢出攻击、代码执行、注入攻击、URL跳转、跨站攻击、WebShell、非授权访问、文件漏洞、浏览器劫持等网络攻击检测。
6、支持对僵尸主机检测，内置11000种以上僵尸网络、木马控制、蠕虫、挖矿、勒索等规则，可实时统计僵尸主机数量、攻击次数、活跃次数并以地图的形式展现控制主机/僵尸主机的地理分布。
7、支持导入SSL证书对HTTPS、IMAPS、POP3S、FTPS、RDP、SMTPS、MQTT、SIP等加密流量进行卸载分析检测，可对告警信息设置低、中、高级别。
8、支持防御DOS/DDOS攻击，提供web服务器、DNS服务器、FTP服务器百兆、千兆、万兆防护模板，对DDOS流量统计采样比、攻击抖动、攻击日志源个数进行全局配置；支持DDOS自学习，可查看学习结果、防护配置。
9、支持对HTTP、FTP、SMTP、IMAP、POP3、TELNET等服务的隐蔽通信检测，可设置相应警告、联动阻断动作、忽略知名应用。
10、支持对弱口令字典和口令强度进行攻击检测和取证，对常见的SMTP、TELNET、LDAP、RDP、POP3、IMAP、FTP、MSSQL、DB2、REDIS、POSTGRESQL、HTTP等服务弱口令登录行为检测。
15 | 内网终端安全管理系统（终端威胁防御系统） | 1、支持≥100台 PC客户端防病毒功能授权，提供≥3年升级服务。 | 100 | 套 | 90 | 9000
2、支持全网安全态势展示，统计运行概况及客户端概况，包括终端信息、使用授权信息、待处理威胁、当日防护、全网风险趋势、威胁终端排行、病毒风险排行、安全事件、服务器信息等统计情况，点击统计数据可跳转查看详细信息。
3、支持即时/定时实现客户端病毒查杀，支持下发关机、重启、升级、病毒查杀、重新连接、漏洞扫描、漏洞修复、显示消息、文件分发设置等操作。
4、支持通过PING、ARP、NMAP方式扫描，发现尚未纳入管控的终端，支持展示终端的终端在线、离线、安装情况。
5、支持开启勒索诱捕功能，设置诱饵文件并实时监控，当勒索病毒对该文件进行加密操作时进行拦截。
6、支持系统加固，从系统文件保护、病毒免疫、进程保护、注册表保护、危险动作拦截、执行防护等多个维度对系统进行防护。
7、支持对移动存储设备采用标签式注册管理，可以自定义 USB 存储设备使用权限以及禁用无标签 USB 存储，并按照文件类型审计在移动存储介质上文件操作记录。
8、支持对移动存储设备采用标签式注册管理，可以自定义 USB 存储设备使用权限以及禁用无标签 USB 存储，并按照文件类型审计在移动存储介质上文件操作记录。
9、支持对txt,doc,docx,xls,xlsx,ppt,pptx,rtf,pdf 等格式文档的名称、内容进行包含关键字检查，对含有指定关键字的文档进行禁止发送、禁止拷贝等管控，消息提醒的同时将文档违规信息上报管理平台。
10、支持动态认证，配置动态认证策略可以在用户本地以及远程登录系统时进行口令认证。
16 | 平台运 营管 理屏（LED） | 1、显示屏面积：4.48米*2.56米。 | 1 | 个 | 65006 | 65006
2、像素点间距：≤1.8mm。
3、像素构成：1R1G1B。
4、套件材质：采用聚碳酸酯和玻璃纤维材质。
5、亮度调节：0-100%亮度可调，屏幕亮度具有随环境照度的变化任意调节功能。
6、换帧频率：≥60 HZ，支持120HZ等3D显示技术。
7、色温：800-18000K。
8、亮度：≥640cd/㎡
9、对比度：≥8700：1。
10、刷新率：≥4200HZ。
11、峰值功耗：≤260W/㎡，平均功耗：≤105W/㎡，睡眠功耗：≤65W/㎡。
12、衰减率：≤10%(工作3年）。
13、显示颜色：≥281.4trillion。
14、温度检测功能：具有多点测温系统、通讯检测、电源检测、可远程监督控制，对可能发生的潜在故障记录日志，并向操作员发出警报信息。
15、智能节能：采用国产芯片，可智能调节正常工作与睡眠状态下的节能效果，开启智能节电功能比没有开启节能45%以上。
16、漏电流：≤0.1mA。
17、纵向拉升承载力：≥3吨，横向拉升承载力：≥3吨。
18、能源效率：≥2.4cd/W。
17 | 液晶电视 | 1、尺寸：≥100英寸，核心参数：WIFI频段2.4G&5G，运行内存/RAM4GB。 | 1 | 台 | 12196 | 12196
2、系统：Android背光方式直下式/DLED。
3、存储内存：128GB。
4、GPU：2核Mali-G52，CPU架构，四核A73。
5、CPU核心数：四核。
6、底座及边框材质：金属。
7、端口参数：支持模拟RF接口，USB3.0接口1个，HDMI2.1接口数3个，USB2.0接口数1个。
8、显示参数：支持格式（高清）2160p，色域标准BT.709。
9、屏幕比例：16:09，VRR可变刷新率支持VRR可变刷新率。
10、屏幕分辨率：超高清4K。
11、网络参数：连接方式无线/有线。
18 | 测评费用 | 二级等保测评费用 | 1 | 项 | 35000 | 35000
19 | 密评费用 | 二级密评费用 | 1 | 项 | 50000 | 50000
市级小计： | [5 empty] | 1092187
巴中市传染病监测预警与应急指挥能力提升建设项目概算表（区县建设费）
序号 | 产品 | 主要技术参数 | 数量 | 单位 | 概算评审
[5 empty] | 单价 （元） | 总价 （元）
1 | 视频会议终端 | 1、采用国产自主操作系统。 | 5 | 台 | 30000 | 150000
2、支持ITU-T H.323和IETF SIP通信标准。
3、视音频编解码单元、CPU处理单元、可编程逻辑芯片、电源模块、时钟芯片、视频输入输出芯片等主要元器件为国产自主。
4、支持H.264 HP、H.264、H.265等图像编码协议，支持H.239和BFCP双流协议。
5、最高可支持支持4K30fps、1080P60fps、1080P30fps等分辨率，本此配置支持1080P60fps规格，后期可不变更硬件情况下通过软件授权升级实现4K30超清处理能力。
6、支持G.711A、G.722、G.729A、AAC-LD、Opus等音频协议。
7、支持3路HDMI高清视频输入和3路HDMI高清视频输出接口。
8、视频画面经过本地采集、编码、网络传输、解码、显示输出后整体时延不超过150ms。
9、支持在终端前面板显示启动、休眠、IP地址、H.323号码、SIP号码等信息。
10、支持高温告警功能，当终端内部温度超过95°C时，界面上会弹出告警提示框。
11、支持还原设备出厂默认参数配置后，保留设备现有IP地址。
12、支持IPV4和IPV6双协议栈。
13、支持50%丢包时，语音清晰连续，视频（图像）清晰流畅，无卡顿、无马赛克。
2 | 高清会议摄像头 | 1、支持4K 30fps、1080P60fps、1080P30fps等视频输出格式。 | 5 | 个 | 10000 | 50000
2、镜头支持不小于820万像素1/2.8英寸CMOS图像传感器，12倍光学变焦。
3、支持HDMI等不少于2路高清视频输出接口。支持摄像头一线连接终端，实现同时传输视频信号、控制信号和摄像头供电。
4、云台水平转动范围：≥+/-110°，垂直转动范围：≥+/- 30°。支持自动白平衡、自动曝光、自动聚焦。
5、支持≥250个的预置位，通过串口命令设置和调用，保存在摄像机上。
3 | 会议管理软件 | 1、支持向省级平台注册，并向平台实时上报设备在线、媒体能力、资源动态等状态。 | 5 | 个 | 20000 | 100000
2、支持接收省级平台下发配置参数（GK注册配置、SIP注册配置、会管平台配置、接听方式等）及会议日程，并支持接收平台的远程推送升级功能。
3、支持自主会议召集功能，并支持会中申请发言、申请会控等功能。
4、通过省级平台统一拉会，实现一键静闭音、广播/选看会场、辅流加入多画面、设置多画面、锁定会议演示、指定会场发送辅流、声控切换、设置主席、点名等功能。
5、支持通过省级平台批量的设备巡检、诊断信息收集等维护操作。
6、支持通过许可实现全省资源集中管理、按需分配、浮动共享。
7、支持通过会议号、会议密码的方式，接入省级平台会议。
8、支持接收省级平台通讯录，可通过输入关键字搜索会场，输入会场号码或会场IP地址选择某个会场后对单个会场发起呼叫。
4 | 阵列麦 克风 | 1、数字阵列麦克风，支持360度全向拾音，最大拾音距离达到6米。 | 5 | 个 | 1600 | 8000
2、和终端支持有线部署，需通过线缆连接。
3、支持自适应回声抵消，自动增益控制，自动噪声抑制。
5 | 平台并发接入 | 1、支持ITU-T H.264BP、H.264HP、 H.265、H.264 SVC、H.265 SVC、H.265 SCC等视频协议、支持G.711、G.722、G.729、AAC-LD等音频协议。 | 5 | 个 | 15000 | 75000
2、支持ITU-T H.323、IETF SIP、ITU-TH.239、IETF BFCP协议。
3、支持MCU资源池备份功能，支持MCU资源负载均衡。
4、主视频1080P60,辅视频1080P60。
6 | 国密算法的个人数字证书 | 1、数字证书应支持SM2等国产密码算法，并符合国家信创要求。 | 500 | 个 | 50 | 25000
2、证书格式标准遵循x．509v3标准。
3、支持存放介质：智能USBKey。
7 | 智能密码钥匙 | 1、支持多种类型的密钥、支持多个密钥的安全存储，支持证书的导入、导出、安全存储。 | 500 | 个 | 70 | 35000
2、支持通过密码算法实现文件和数据的电子签名及签名验证。
3、支持高速对称算法，满足大数据实时高速加解密功能需求。
4、支持国密SKF、PKCS11和CSP接口之间的数据互通，即通过国密SKF接口生成的密钥和签发的证书，可以通过PKCS11、CSP接口进行读取和使用。
5、支持国产密码算法、支持第三方算法下载。
6、USBKey容量≥64K字节。
7、USB Key自身的安全要求：具备完善的PIN校验保护功能。
8、公钥私钥对生成时间≤30秒。
9、数字签名和验证时间<1秒/次。
10、支持硬件真随机数发生器。
11、SM2签名运算速率≥100次/秒。
12、支持与统信桌面操作系统兼容，并符合国家信创要求。
8 | VPN网关 设备 | 1、支持国产化芯片，国产化操作系统，标准机架式设备，网络接口：≥4个SFP千兆插槽、≥6个10/100/1000BASE-T的接口，国密IPSEC吞吐率≥600Mbps ， 国密SSL吞吐率≥200Mbps， SSL并发用户数≥1000，提供≥200个SSL VPN的客户端许可。 | 5 | 台 | 49000 | 245000
2、产品专业性VPN硬件设备，而非下一代防火墙\UTM 类设备集成的VPN模块。
3、支持IPv4\IPv6协议数据报通信，支持动态地址转换和静态地址转换，支持多对一、一对多和一对一等多种方式的地址转换。
4、支持Windows、iOS、Android、Linux、Mac等客户端接入方式，支持可信接入，能够对接入主机的域名、杀毒软件、安装的程序、运行的服务等信息进行检查。
5、支持本地证书和第三方CA证书，支持对CA用户证书进行身份认证、证书生成、证书签发、证书废弃、CRL列表同步等操作。
6、支持在移动APP自封装SSL VPN的SDK，通过打开移动APP即可建立虚拟专网通道。
7、支持高效流压缩算法、Web Cache、图片优化技术，提高web页面、图片数据访问质量。
8、支持国密SM2、SM3、SM4和国际AES、DES、3DES、RC4、MD5、SHA1、RSA等多种算法，支持国密、国际算法切换。
9、支持虚拟门户功能，支持虚拟门户中使用用户名口令、数字证书、人脸识别等双因子认证方式。
9 | 下一代防火墙 | 1、支持国产化芯片，国产化操作系统，标准机架式设备，网络接口：≥5个千兆电口、≥4个千兆光口。 | 5 | 台 | 48000 | 240000
2、整机网络层吞吐量(双向)IPv4≥7000Mbps，Ipv6≥7000Mbps，应用层吞吐量(单向)IPv4≥2000Mbps，IPv6≥2000Mbps，TCP新建IPv4≥9万/秒，IPv6≥9万/秒，TCP并发IPv4≥300万，IPv6≥300万。
3、提供≥3年硬件维保。
4、支持路由、交换、虚拟线、混合工作模式，支持RIP、OSPF、BGP4、QinQ、OSPFv3、BGP4+等路由协议。
5、支持IPv4/IPv6双栈协议环境，可对IPv6的源地址、目的服务端口、服务、时间、区域、扩展头属性、IPv6多级域名等进行安全访问规则的控制。
6、支持抗DDOS、流量控制、连接限制、数据过滤等功能；
7、支持对指定的地址对象、地理对象、应用设置IP会话总数及新建连接数，保障核心业务稳定，提供地址对象和应用的等日志管控信息。
8、支持针对IP、ICMP、TCP、UDP、DNS、HTTP、NTP等协议进行DDOS防护，支持根据DOS/DDOS攻击行为自动添加动态黑名单功能。
9、支持本地CA和第三方CA，CA可签发证书，CRL列表更新、自动下载；支持对会话、流量等进行业务数据统计分析。
10、支持管理日志、系统日志、连接日志类型存储，按不同类型日志进行存储空间和存储时间设置。
10 | 入侵防御 | 1、支持国产化芯片，国产化操作系统，标准机架式设备，网络接口：≥5个千兆电口、≥4个千兆光口。 | 5 | 台 | 36000 | 180000
2、网络性能：满检速率≥6800Mbps，TCP并发连接数≥100万，提供≥3年规则库升级许可。
3、支持IPv4、IPv6双栈协议攻击防护，支持路由模式、透明网桥部署、旁路部署等多种方式。
4、具备专业攻击检测规则库，提供13000种以上的攻击检测规则，管理员可根据攻击类型、风险等级、应用类型、操作系统、流行程度等方式进行分类匹配。
5、支持对扫描探测、暴力猜解、拒绝服务攻击、后门控制、溢出攻击、代码执行、注入攻击、URL跳转、跨站攻击、WebShell、非授权访问、文件漏洞、浏览器劫持等网络攻击检测。
6、支持对僵尸主机检测，内置11000种以上僵尸网络、木马控制、蠕虫、挖矿、勒索等规则，可实时统计僵尸主机数量、攻击次数、活跃次数并以地图的形式展现控制主机/僵尸主机的地理分布。
7、支持导入SSL证书对HTTPS、IMAPS、POP3S、FTPS、RDP、SMTPS、MQTT、SIP等加密流量进行卸载分析检测，可对告警信息设置低、中、高级别。
8、支持防御DOS/DDOS攻击，提供web服务器、DNS服务器、FTP服务器百兆、千兆、万兆防护模板，对DDOS流量统计采样比、攻击抖动、攻击日志源个数进行全局配置；支持DDOS自学习，可查看学习结果、防护配置。
9、支持对HTTP、FTP、SMTP、IMAP、POP3、TELNET等服务的隐蔽通信检测，可设置相应警告、联动阻断动作、忽略知名应用。
10、支持对弱口令字典和口令强度进行攻击检测和取证，对常见的SMTP、TELNET、LDAP、RDP、POP3、IMAP、FTP、MSSQL、DB2、REDIS、POSTGRESQL、HTTP等服务弱口令登录行为检测。
11 | 内网终端安全管理系统（终端威胁防御系统） | 1、支持≥100台 PC客户端防病毒功能授权，提供≥3年升级服务。 | 500 | 套 | 90 | 45000
2、支持全网安全态势展示，统计运行概况及客户端概况，包括终端信息、使用授权信息、待处理威胁、当日防护、全网风险趋势、威胁终端排行、病毒风险排行、安全事件、服务器信息等统计情况，点击统计数据可跳转查看详细信息。
3、支持即时/定时实现客户端病毒查杀，支持下发关机、重启、升级、病毒查杀、重新连接、漏洞扫描、漏洞修复、显示消息、文件分发设置等操作。
4、支持通过PING、ARP、NMAP方式扫描，发现尚未纳入管控的终端，支持展示终端的终端在线、离线、安装情况。
5、支持开启勒索诱捕功能，设置诱饵文件并实时监控，当勒索病毒对该文件进行加密操作时进行拦截。
6、支持系统加固，从系统文件保护、病毒免疫、进程保护、注册表保护、危险动作拦截、执行防护等多个维度对系统进行防护。
7、支持对移动存储设备采用标签式注册管理，可以自定义 USB 存储设备使用权限以及禁用无标签 USB 存储，并按照文件类型审计在移动存储介质上文件操作记录。
8、支持对终端上软件的安装、修改、卸载进行审计，可设置软件白名单，非白名单软件在客户端无法安装。
9、支持对txt,doc,docx,xls,xlsx,ppt,pptx,rtf,pdf 等格式文档的名称、内容进行包含关键字检查，对含有指定关键字的文档进行禁止发送、禁止拷贝等管控，消息提醒的同时将文档违规信息上报管理平台。
10、支持动态认证，配置动态认证策略可以在用户本地以及远程登录系统时进行口令认证。
12 | 通信链路租赁费 | 定制专线（三年使用期） | 5 | 条 | 10800 | 54000
区县小计： | [5 empty] | 1207000
市区县合计： | [5 empty] | 2299187